## 废气
遵义市4月重点排污单位废气监测数据
序号 | 行政区 | 企业名称 | 监测点名称 | 监测日期 | 执行标准名称 | 监测项目名称 | 实测浓度 | 折算浓度 | 标准限值 | 排放单位 | 是否达标 | 超标倍数 | 备注
1 | 红花岗区 | 遵义天磁锰业（亿方）有限公司 | 制液废气(DA001) | 2023-04-19 | 大气污染物综合排放标准(GB16297-1996)表2新污染源大气污染物排放限值 | 硫酸雾 | 10 | 10 | 45 | mg/m3 | 是
2 | 桐梓县 | 贵州赤天化桐梓化工有限公司厂 | 废气监测点1（DA0001) | 2023-04-26 | 《火电厂大气污染物排放标准》（GB13233-2011）表1火力发电锅炉及燃气轮机组大气污染物排放浓度限值（燃煤锅炉限值） | 烟尘 | 9.7 | <20 | 30 | mg/m³ | 是
[6 empty] | 二氧化硫 | 35 | 41 | 400 | mg/m³ | 是
[6 empty] | 氮氧化物 | 47 | 86 | 100 | mg/m³ | 是

## 无组织
遵义市4月重点排污单位无组织监测数据
序号 | 行政区 | 企业名称 | 监测点名称 | 监测日期 | 执行标准名称 | 监测项目名称 | 实测浓度 | 标准限值 | 排放单位 | 是否达标 | 超标倍数 | 备注

## 废水
遵义市4月重点排污单位废水监测数据
序号 | 行政区 | 企业名称 | 监测点名称 | 监测日期 | 执行标准名称 | 监测项目名称 | 污染物浓度 | 标准限值 | 单位 | 是否达标 | 超标倍数 | 备注
1 | 习水县 | 贵州习酒股份有限公司 | 1#废水排放口(DW001) | 2023-04-10 | 《发酵酒精和白酒工业水污染物排放标准》（GB27631-2011）表3 | pH值 | 8.13 | 6～9 | 无量纲 | 是
[5 empty] | 《发酵酒精和白酒工业水污染物排放标准》（GB27631-2011）表3 | 色度（稀释倍数） | 2 | 20 | 倍 | 是
[5 empty] | 《发酵酒精和白酒工业水污染物排放标准》（GB27631-2011）表3 | 悬浮物 | 4L | 20 | mg/L | 是
[5 empty] | 《发酵酒精和白酒工业水污染物排放标准》（GB27631-2011）表3 | 五日生化需氧量（BOD5） | 1.3 | 20 | mg/L | 是
[5 empty] | 《发酵酒精和白酒工业水污染物排放标准》（GB27631-2011）表3 | 化学需氧量（CODcr） | 18 | 50 | mg/L | 是
[5 empty] | 《发酵酒精和白酒工业水污染物排放标准》（GB27631-2011）表3 | 氨氮 | 0.272 | 5 | mg/L | 是
[5 empty] | 《发酵酒精和白酒工业水污染物排放标准》（GB27631-2011）表3 | 总氮 | 6.54 | 15 | mg/L | 是
[5 empty] | 《发酵酒精和白酒工业水污染物排放标准》（GB27631-2011）表3 | 总磷 | 0.15 | 0.5 | mg/L | 是
|  |  | 2#废水排放口(DW002) | 2023-04-10 | 《发酵酒精和白酒工业水污染物排放标准》（GB27631-2011）表3 | pH值 | 7.44 | 6～9 | 无量纲 | 是
[5 empty] | 《发酵酒精和白酒工业水污染物排放标准》（GB27631-2011）表3 | 色度（稀释倍数） | 3 | 20 | 倍 | 是
[5 empty] | 《发酵酒精和白酒工业水污染物排放标准》（GB27631-2011）表3 | 悬浮物 | 4L | 20 | mg/L | 是
[5 empty] | 《发酵酒精和白酒工业水污染物排放标准》（GB27631-2011）表3 | 五日生化需氧量（BOD5） | 1 | 20 | mg/L | 是
[5 empty] | 《发酵酒精和白酒工业水污染物排放标准》（GB27631-2011）表3 | 化学需氧量（CODcr） | 15 | 50 | mg/L | 是
[5 empty] | 《发酵酒精和白酒工业水污染物排放标准》（GB27631-2011）表3 | 氨氮 | 0.501 | 5 | mg/L | 是
[5 empty] | 《发酵酒精和白酒工业水污染物排放标准》（GB27631-2011）表3 | 总氮 | 4.49 | 15 | mg/L | 是
[5 empty] | 《发酵酒精和白酒工业水污染物排放标准》（GB27631-2011）表3 | 总磷 | 0.09 | 0.5 | mg/L | 是
2 | 习水县 | 贵州茅台酒股份有限公司和义兴酒业分公司（大地生产区） | 201厂大地片区废水总排放口 | 2023-04-17 | 《发酵酒精和白酒工业水污染物排放标准》（GB27631-2011）表3 | pH值 | 7.62 | 6～9 | 无量纲 | 是
[5 empty] | 《发酵酒精和白酒工业水污染物排放标准》（GB27631-2011）表3 | 色度（稀释倍数） | 8 | 20 | 倍 | 是
[5 empty] | 《发酵酒精和白酒工业水污染物排放标准》（GB27631-2011）表3 | 悬浮物 | 4L | 20 | mg/L | 是
[5 empty] | 《发酵酒精和白酒工业水污染物排放标准》（GB27631-2011）表3 | 五日生化需氧量（BOD5） | 0.7 | 20 | mg/L | 是
[5 empty] | 《发酵酒精和白酒工业水污染物排放标准》（GB27631-2011）表3 | 化学需氧量（CODcr） | 22 | 50 | mg/L | 是
[5 empty] | 《发酵酒精和白酒工业水污染物排放标准》（GB27631-2011）表3 | 氨氮 | 0.435 | 5 | mg/L | 是
[5 empty] | 《发酵酒精和白酒工业水污染物排放标准》（GB27631-2011）表3 | 总氮 | 1.7 | 15 | mg/L | 是
[5 empty] | 《发酵酒精和白酒工业水污染物排放标准》（GB27631-2011）表3 | 总磷 | 0.03 | 0.5 | mg/L | 是
3 | 习水县 | 贵州茅台酒股份有限公司和义兴酒业分公司（新寨生产区） | 新寨片区废水总排放口 | 2023-04-17 | 《发酵酒精和白酒工业水污染物排放标准》（GB27631-2011）表3 | pH值 | 7.57 | 6～9 | 无量纲 | 是
[5 empty] | 《发酵酒精和白酒工业水污染物排放标准》（GB27631-2011）表3 | 色度（稀释倍数） | 10 | 20 | 倍 | 是
[5 empty] | 《发酵酒精和白酒工业水污染物排放标准》（GB27631-2011）表3 | 悬浮物 | 4L | 20 | mg/L | 是
[5 empty] | 《发酵酒精和白酒工业水污染物排放标准》（GB27631-2011）表3 | 五日生化需氧量（BOD5） | 2.5 | 20 | mg/L | 是
[5 empty] | 《发酵酒精和白酒工业水污染物排放标准》（GB27631-2011）表3 | 化学需氧量（CODcr） | 42 | 50 | mg/L | 是
[5 empty] | 《发酵酒精和白酒工业水污染物排放标准》（GB27631-2011）表3 | 氨氮 | 3.4 | 5 | mg/L | 是
[5 empty] | 《发酵酒精和白酒工业水污染物排放标准》（GB27631-2011）表3 | 总氮 | 6.12 | 15 | mg/L | 是
[5 empty] | 《发酵酒精和白酒工业水污染物排放标准》（GB27631-2011）表3 | 总磷 | 0.25 | 0.5 | mg/L | 是
4 | 汇川 | 遵义市汇川区吉美电镀有限责任公司 | 废水处理设备设施总排口 | 2023-04-12 | 《电镀污染物排放标准》（GB21900-2008）表2新建企业水污染物排放限值 | 六价铬 | 0.006 | 0.2 | mg/L | 是
[6 empty] | 总铜 | 0.04 | 0.5 | mg/L | 是
[6 empty] | 总锌 | 0.05 | 1.5 | mg/L | 是
[6 empty] | 总铁 | 0.08 | 3 | mg/L | 是
[6 empty] | 总铝 | 0.994 | 3 | mg/L | 是
[6 empty] | PH值 | 8.69 | 6-9 | 无量纲 | 是
[6 empty] | 悬浮物 | 6 | 50 | mg/L | 是
[6 empty] | 化学需氧量 | 31 | 80 | mg/L | 是
[6 empty] | 氨氮 | 0.785 | 15 | mg/L | 是
[6 empty] | 总氮 | 11.2 | 20 | mg/L | 是
[6 empty] | 总磷 | 1.48 | 1 | mg/L | 否 | 0.48倍
[6 empty] | 石油类 | 0.95 | 3 | mg/L | 是
[6 empty] | 水温 | 17.6 | —— | ℃ | 是
5 | 汇川 | 贵州珍酒酿酒有限公司 | 废水处理设备设施总排口 | 2023-04-11 | 《发酵酒精和白酒工业废水污染物排放标准》表2新建企业水污染物排放限值间接排放标准 | PH值 | 7.94 | 6-9 | 无量纲 | 是
[6 empty] | 色度 | 20 | 80 | 稀释倍数 | 是
[6 empty] | 悬浮物 | 17 | 140 | mg/L | 是
[6 empty] | 五日生化需氧量 | 17.2 | 80 | mg/L | 是
[6 empty] | 化学需氧量 | 51 | 400 | mg/L | 是
[6 empty] | 氨氮 | 2.83 | 30 | mg/L | 是
[6 empty] | 总氮 | 6.91 | 50 | mg/L | 是
[6 empty] | 总磷 | 0.7 | 3 | mg/L | 是
[6 empty] | 水温 | 28.4 | —— | ℃ | 是
6 | 桐梓县 | 贵州赤天化桐梓化工有限公司厂 | 废水监测点1(DW001) | 2022-04-26 | 《合成氨工业水污染物排放标准》（GB13458-2013）表2 新建企业水污染物排放浓度限值及单位产品基准排水量（直接排放限值） | pH值 | 7.93 | 6~9 | 无量纲 | 是
[6 empty] | 悬浮物 | 4L | 50 | mg/L | 是
[6 empty] | 化学需氧量 | 16.5 | 80 | mg/L | 是
[6 empty] | 氨氮 | 0.8 | 25 | mg/L | 是
[6 empty] | 总氮 | 1.48 | 35 | mg/L | 是
[6 empty] | 总磷 | 0.01L | 0.5 | mg/L | 是
[6 empty] | 氰化物 | 0.004L | 0.2 | mg/L | 是
[6 empty] | 挥发酚 | 0.0007 | 0.1 | mg/L | 是
[6 empty] | 硫化物 | 0.01L | 0.5 | mg/L | 是
[6 empty] | 石油类 | 0.06L | 3 | mg/L | 是
7 | 播州区 | 播州区垃圾填埋场 | 废水排放口 | 2023-04-28 | 《生活垃圾填埋场污染控制标准》（GB 16889-2008）表2 现有和新建生活垃圾填埋场水污染物排放质量浓度限值 | 色度 | 3 | 40 | 稀释倍数 | 是
[6 empty] | 化学需氧量 | 26 | 100 | mg/L | 是
[6 empty] | 生化需氧量 | 7 | 30 | mg/L | 是
[6 empty] | 悬浮物 | 4L | 30 | mg/L | 是
[6 empty] | 总氮 | 10.7 | 40 | mg/L | 是
[6 empty] | 氨氮 | 7.82 | 25 | mg/L | 是
[6 empty] | 总磷 | 0.02 | 3 | mg/L | 是
[6 empty] | 粪大肠菌群数 | 1.4×103 | 10000 | 个/L | 是
[6 empty] | 总汞 | 0.00004L | 0.001 | mg/L | 是
[6 empty] | 总镉 | 0.001L | 0.01 | mg/L | 是
[6 empty] | 总铬 | 0.03L | 0.1 | mg/L | 是
[6 empty] | 六价铬 | 0.006 | 0.05 | mg/L | 是
[6 empty] | 总砷 | 0.0017 | 0.1 | mg/L | 是
[6 empty] | 总铅 | 0.01L | 0.1 | mg/L | 是

## 污水处理厂
遵义市4月重点排污单位污水处理厂监测数据
序号 | 行政区 | 污水处理厂名称 | 监测日期 | 执行标准名称 | 监测项目 | 进口浓度 | 出口浓度 | 标准限值 | 排放单位 | 是否达标 | 超标倍数 | 备注

## 噪声
遵义市4月重点排污单位噪声执法监测数据
序号 | 行政区 | 企业名称 | 监测点位 | 监测日期 | 执行标准名称 | 监测项目 | 昼间监测值 | 夜间监测值 | 标准限值 | 排放单位 | 是否达标 | 超标倍数 | 备注
1 | 桐梓县 | 贵州赤天化桐梓化工有限公司 | 厂界东面 | 2023-04-26 | 工业企业厂界环境噪声排放标准(GB12348-2008)表1,2类功能区 | 噪声 | 54.5 | —— | 60 | dB | 是
|  |  | 厂界东北面 |  |  | 噪声 | 53.7 | —— | 60 | dB | 是
|  |  | 厂界西南侧（南部门岗） |  |  | 噪声 | 57 | —— | 60 | dB | 是
|  |  | 厂界东面 |  |  | 噪声 | —— | 44.8 | 50 | dB | 是
|  |  | 厂界东北面 |  |  | 噪声 | —— | 43.6 | 50 | dB | 是
|  |  | 厂界西南侧（南部门岗） |  |  | 噪声 | —— | 45.5 | 50 | dB | 是

## 地下水
遵义市4月重点排污单位地下水监测数据
序号 | 行政区 | 企业名称 | 监测点名称 | 监测日期 | 执行标准名称 | 监测项目名称 | 污染物浓度 | 标准限值 | 单位 | 是否达标 | 超标倍数 | 备注
1 | 桐梓县 | 贵州赤天化桐梓化工有限公司厂 | 背景点 | 2022-04-26 | 地下水质量标准(GB/T 14848-2017)（表1）地下水质量常规指标及限值,Ⅲ类 | pH | 8.17 | 6.5-8.5 | 无量纲 | 是
[6 empty] | 耗氧量（COD法，以O2计） | 1.3 | 3 | mg/L | 是
[6 empty] | 氨氮 | 0.04 | 0.5 | mg/L | 是
|  |  | 污染扩散井 | 2022-04-26 | 地下水质量标准(GB/T 14848-2017)（表1）地下水质量常规指标及限值,Ⅲ类 | pH | 8.14 | 6.5-8.5 | 无量纲 | 是
[6 empty] | 耗氧量（COD法，以O2计） | 1.6 | 3 | mg/L | 是
[6 empty] | 氨氮 | 0.16 | 0.5 | mg/L | 是
|  |  | 污染监测井 | 2022-04-26 | 地下水质量标准(GB/T 14848-2017)（表1）地下水质量常规指标及限值,Ⅲ类 | pH | 8.05 | 6.5-8.5 | 无量纲 | 是
[6 empty] | 耗氧量（COD法，以O2计） | 1.8 | 3 | mg/L | 是
[6 empty] | 氨氮 | 0.31 | 0.5 | mg/L | 是

## 土壤
遵义市4月重点排污单位土壤监测数据
序号 | 行政区 | 企业名称 | 监测点名称 | 监测日期 | 执行标准名称 | 监测指标 | 浓度 | 标准限值 | 排放单位 | 是否达标 | 超标倍数 | 备注