## 废气
贵州省3月重点企业污染源废气监测数据
序号 | 行政区 | 企业名称 | 监测点名称 | 监测日期 | 执行标准名称 | 监测项目名称 | 实测浓度 | 折算浓度 | 标准限值 | 排放单位 | 是否达标 | 超标倍数 | 备注
1 | 播州区 | 遵义行远陶瓷有限责任公司废气监测 | 辊道窑处理设施排气筒 | 2023-03-01 | 《陶瓷工业污染物排放标准》（GB25464-2010）修改单 | 颗粒物 | 13.7 | 6.52 | 30 | mg/m3 | 是
[6 empty] | 二氧化硫 | 94 | 45 | 50 | mg/m3 | 是
[6 empty] | 氮氧化物 | 98 | 47 | 180 | mg/m3 | 是
[5 empty] | 《陶瓷工业污染物排放标准》（GB25464-2010）表5新建企业大气污染物排放浓度限值中烧成、烤花生产工序限值 | 铅及其化合物 | 0.00902 | 0.00660 | 0.1 | mg/m3 | 是
[6 empty] | 镉及其化合物 | 0.000452 | 0.000331 | 0.1 | mg/m3 | 是
[6 empty] | 镍及其化合物 | 0.0158 | 0.0116 | 0.2 | mg/m3 | 是
[6 empty] | 氟化物 | 2.67 | 1.27 | 3.0 | mg/m3 | 是
[6 empty] | 氯化物 | 0.2L | 0.2L | 25 | mg/m3 | 是
|  |  | 喷雾干燥塔处理设施排气筒 | 2023-03-01 | 《陶瓷工业污染物排放标准》（GB25464-2010）修改单 | 颗粒物 | 12.7 | 10.9 | 30 | mg/m3 | 是
[6 empty] | 二氧化硫 | 10 | 9 | 50 | mg/m3 | 是
[6 empty] | 氮氧化物 | 157 | 135 | 180 | mg/m3 | 是
2 | 播州区 | 贵州欣源固废收运处置有限公司 | 锅炉烟囱 | 2023-03-08 | 《锅炉大气污染物排放标准》（GB 13271-2014）表2燃气锅炉标准 | 颗粒物 | 12.2 | 16.3 | 20 | mg/m3 | 是
[6 empty] | 二氧化硫 | 33 | 44 | 50 | mg/m3 | 是
[6 empty] | 氮氧化物 | 44 | 59 | 200 | mg/m3 | 是
3 | 播州区 | 遵义铝业股份有限公司氧化铝厂 | 循环流化床锅炉出口 | 2023-03-14 | 《火电厂大气污染物排放标准》（GB13223-2011）表1火力发电锅炉及燃气轮机组大气污染物排放浓度限值中燃煤锅炉限值 | 烟尘 | 10.9 | 24.8 | 30 | mg/m3 | 是
[6 empty] | 二氧化硫 | 75 | 170 | 400 | mg/m3 | 是
[6 empty] | 氮氧化物 | 16 | 36 | 200 | mg/m3 | 是
[6 empty] | 汞及其化合物 | 0.000226 | 0.000390 | 0.03 | mg/m3 | 是
|  |  | 熔盐加热炉出口 | 2023-03-14 | 《锅炉大气污染物排放标准》（GB13271-2014）表1在用锅炉大气污染物排放浓度限值中燃煤锅炉限值 | 颗粒物 | 14.1 | 24.2 | 80 | mg/m3 | 是
[6 empty] | 二氧化硫 | 209 | 358 | 550 | mg/m3 | 是
[6 empty] | 氮氧化物 | 177 | 303 | 400 | mg/m3 | 是
[6 empty] | 汞及其化合物 | 0.000497 | 0.000663 | 0.05 | mg/m3 | 是
|  |  | 氢氧化铝1#焙烧炉出口 | 2023-03-14 | 《铝工业污染物排放标准》（GB25465-2010）表5新建企业大气污染物排放浓度限值中氧化铝厂氢氧化铝焙烧炉、石灰炉（窑）限值 | 颗粒物 | 12.6 | 12.6 | 50 | mg/m3 | 是
[6 empty] | 二氧化硫 | 3L | 3L | 400 | mg/m3 | 是
|  |  | 氢氧化铝2#焙烧炉出口 | 2023-03-14 | 《铝工业污染物排放标准》（GB25465-2010）表5新建企业大气污染物排放浓度限值中氧化铝厂氢氧化铝焙烧炉、石灰炉（窑）限值 | 颗粒物 | 12.4 | 12.4 | 50 | mg/m3 | 是
[6 empty] | 二氧化硫 | 3L | 3L | 400 | mg/m3 | 是
4 | 播州区 | 中铝环保节能集团有限公司贵州分公司 | 成品处理废气排气筒 | 2023-03-16 | «大气污染物排放标准»（GB16297-1996)表2新污染源大气污染物排放限值中“其他” | 颗粒物 | 33.4 | 33.4 | 120 | mg/m3 | 是
|  |  | 球磨机排气筒 | 2023-03-16 | «大气污染物排放标准»（GB16297-1996)表2新污染源大气污染物排放限值中“其他” | 颗粒物 | 48.6 | 48.6 | 120 | mg/m3 | 是
[6 empty] | 氟化物 | 2.83 | 2.83 | 9.0 | mg/m3 | 是
|  |  | 回转窑焙烧烟气排气筒 | 2023-03-16 | «铝工业污染物排放标准»（GB25465-2010)表5中电解铝厂电解槽烟气净化标准限值 | 颗粒物 | 14.2 | 14.2 | 20 | mg/m3 | 是
[6 empty] | 二氧化硫 | 32 | 32 | 200 | mg/m3 | 是
[6 empty] | 氟化物 | 2.27 | 2.27 | 3.0 | mg/m3 | 是
[5 empty] | «危险废物焚烧污染物控制标准»（GB18484-2020)表3危险废物焚烧设施烟气污染物排放浓度限值 | 氮氧化物 | 52 | 37 | 300 | mg/m3 | 是
[6 empty] | 氯化氢 | 0.2L | 0.2L | 60 | mg/m3 | 是
|  |  | 下料废气排气筒 | 2023-03-16 | «大气污染物排放标准»（GB16297-1996)表2新污染源大气污染物排放限值中“其他” | 颗粒物 | 48.1 | 48.1 | 120 | mg/m3 | 是
[6 empty] | 氟化物 | 2.03 | 2.03 | 9.0 | mg/m3 | 是
5 | 红花岗区 | 贵州钢绳（集团）有限责任公司 | 三分厂热处理有组织排放口 | 2023-03-15 | 大气污染物综合排放标准(GB16297-1996)表2新污染源大气污染物排放限值 | 颗粒物 | 5.66 | 5.66 | 120 | mg/m3 | 是
6 | 桐梓县 | 遵义钛业股份有限公司 | 锅炉烟囱 | 2023-03-28 | 《锅炉大气污染物排放标准》（GB13271-2014）表2.新建锅炉大气染物排放浓度限值（燃气锅炉限值） | 颗粒物 | 10.9 | <20 | 20 | mg/m3 | 是 |  | 根据GB/T16157-1996修改清单中规定.测定浓度小20mg/m3.测定结果表述"<20mg/m3"
[6 empty] | 二氧化硫 | 6.3 | 5.6 | 50 | mg/m3 | 是
[6 empty] | 氮氧化物 | 47 | 42 | 200 | mg/m3 | 是
|  |  | 氯化烟囱 |  | 《镁、钛工业污染物排放标准》（GB25468-2010）中表5新建企业大气污染物排放限值 | 氯气 | 3.4 | 3.4 | 60 | mg/m3 | 是 |  | 根据GB/25468-2010中未规定电解、氯化系统基准排气量，暂以实测浓度作为判定是否达标依据，故未测含氧量并折算。
[6 empty] | 氯化氢 | 6.1 | 6.1 | 80 | mg/m3 | 是
|  |  | 电解烟囱 |  |  | 氯气 | 1.2 | 1.2 | 60 | mg/m5 | 是
[6 empty] | 氯化氢 | 1.4 | 1.4 | 80 | mg/m3 | 是
7 | 绥阳县 | 国家电投集团贵州金元绥阳产业有限公司 | 水泥窑头排气筒 | 2023-03-07 | 《水泥工业大气污染物排放标准》（GB 4915-2013）表1 | 颗粒物 | 20 | 20 | 30 | mg/m³ | 是
|  |  | 水泥窑尾排气筒 | 2023-03-07 | 《水泥工业大气污染物排放标准》（GB 4915-2013）表1 | 颗粒物 | 4.5 | 4.4 | 30 | mg/m³ | 是
[6 empty] | 二氧化硫 | 3 | 3 | 200 | mg/m³ | 是
[6 empty] | 氮氧化物 | 238 | 232 | 400 | mg/m³ | 是
[6 empty] | 氟化物 | 0.63 | 0.61 | 5 | mg/m³ | 是
[6 empty] | 汞及其化合物 | 1.5e-05 | 1.5e-05 | 0.05 | mg/m³ | 是
[6 empty] | 氨 | 1.86 | 1.81 | 10 | mg/m³ | 是

## 无组织
贵州省3月重点企业污染源无组织监测数据
序号 | 行政区 | 企业名称 | 监测点名称 | 监测日期 | 执行标准名称 | 监测项目名称 | 实测浓度 | 标准限值 | 排放单位 | 是否达标 | 超标倍数 | 备注
1 | 播州区 | 遵义富桥金属回收有限责任公司环境监测 | 上风向G1 | 2023-3-02 | 《大气污染物综合排放标准》（GB 16297-1996）表 2 无组织排放监控浓度限值 | 颗粒物 | 0.114 | 1 | mg/m3 | 是
|  |  | 下风向G2 |  |  | 颗粒物 | 0.327 | 1 | mg/m3 | 是
|  |  | 下风向G3 |  |  | 颗粒物 | 0.288 | 1 | mg/m3 | 是
|  |  | 下风向G4 |  |  | 颗粒物 | 0.286 | 1 | mg/m3 | 是
2 | 播州区 | 中铝环保节能集团有限公司贵州分公司 | 上风向G1 | 2023-3-16 | 《大气污染物综合排放标准》（GB 16297-1996）表 2 无组织排放监控浓度限值 | 二氧化硫 | 0.051 | 0.40 | mg/m3 | 是
|  |  | 下风向G2 |  |  | 二氧化硫 | 0.111 | 0.40 | mg/m3 | 是
|  |  | 下风向G3 |  |  | 二氧化硫 | 0.083 | 0.40 | mg/m3 | 是
|  |  | 下风向G4 |  |  | 二氧化硫 | 0.088 | 0.40 | mg/m3 | 是
|  |  | 上风向G1 |  | 《大气污染物综合排放标准》（GB 16297-1996）表 2 无组织排放监控浓度限值 | 氮氧化物 | 0.045 | 0.12 | mg/m3 | 是
|  |  | 下风向G2 |  |  | 氮氧化物 | 0.064 | 0.12 | mg/m3 | 是
|  |  | 下风向G3 |  |  | 氮氧化物 | 0.074 | 0.12 | mg/m3 | 是
|  |  | 下风向G4 |  |  | 氮氧化物 | 0.076 | 0.12 | mg/m3 | 是
|  |  | 上风向G1 |  | 《大气污染物综合排放标准》（GB 16297-1996）表 2 无组织排放监控浓度限值 | 颗粒物 | 0.101 | 1.0 | mg/m3 | 是
|  |  | 下风向G2 |  |  | 颗粒物 | 0.344 | 1.0 | mg/m3 | 是
|  |  | 下风向G3 |  |  | 颗粒物 | 0.243 | 1.0 | mg/m3 | 是
|  |  | 下风向G4 |  |  | 颗粒物 | 0.323 | 1.0 | mg/m3 | 是
|  |  | 上风向G1 |  | 《大气污染物综合排放标准》（GB 16297-1996）表 2 无组织排放监控浓度限值 | 氟化物 | 0.5L | 20 | ug/m3 | 是
|  |  | 下风向G2 |  |  | 氟化物 | 1.7 | 20 | ug/m3 | 是
|  |  | 下风向G3 |  |  | 氟化物 | 2.4 | 20 | ug/m3 | 是
|  |  | 下风向G4 |  |  | 氟化物 | 1.9 | 20 | ug/m3 | 是

## 废水
贵州省3月重点企业污染源废水监测数据
序号 | 行政区 | 企业名称 | 监测点名称 | 监测日期 | 执行标准名称 | 监测项目名称 | 污染物浓度 | 标准限值 | 单位 | 是否达标 | 超标倍数 | 备注
1 | 播州区 | 贵州欣源固废收运处置有限公司 | 废水处理设施排口 | 2023-03-08 | 《污水综合排放标准》（GB8978-1996)表4第二类污染物最高允许排放浓度一级标准限值 | pH | 7.8 | 6-9 | 无量纲 | 是
[6 empty] | 悬浮物 | 5 | 70 | mg/L | 是
[6 empty] | 五日生化需氧量 | 6.0 | 20 | mg/L | 是
[6 empty] | 化学需氧量 | 41 | 100 | mg/L | 是
[6 empty] | 氨氮 | 10.2 | 15 | mg/L | 是
2 | 播州区 | 遵义市播州区中医院 | 污水处理站外排口 | 2023-03-08 | 医疗机构水污染物排放标准(GB18466-2005)（表2）综合医疗机构和其他医疗机构水污染物排放限值中预处理标准 | 粪大肠菌群数 | 70 | 5000 | MPN/L | 是
[6 empty] | pH | 7.5 | 6~9 | 无量纲 | 是
[6 empty] | 化学需氧量 | 33 | 250 | mg/L | 是
[6 empty] | 生化需氧量 | 6.0 | 100 | mg/L | 是
[6 empty] | 悬浮物 | 14 | 60 | mg/L | 是
[6 empty] | 氨氮 | 13.1 | —— | mg/L | 是
[6 empty] | 动植物油 | 0.24 | 20 | mg/L | 是
[6 empty] | 石油类 | 0.06L | 20 | mg/L | 是
[6 empty] | 阴离子表面活性剂 | 0.161 | 10 | mg/L | 是
[6 empty] | 色度 | 5 | —— | 稀释倍数 | 是
[6 empty] | 挥发酚 | 0.01L | 1.0 | mg/L | 是
[6 empty] | 总氰化物 | 0.005 | 0.5 | mg/L | 是
[6 empty] | 总汞 | 0.00004L | 0.05 | mg/L | 是
[6 empty] | 总镉 | 0.001L | 0.1 | mg/L | 是
[6 empty] | 总铬 | 0.03L | 1.5 | mg/L | 是
[6 empty] | 六价铬 | 0.006 | 0.5 | mg/L | 是
[6 empty] | 总砷 | 0.0003L | 0.5 | mg/L | 是
[6 empty] | 总铅 | 0.01L | 1.0 | mg/L | 是
[6 empty] | 总余氯 | 2.3 | —— | mg/L | 是
3 | 汇川 | 华润雪花啤酒（遵义）有限公司 | 废水处理设备设施总排口 | 2023-03-09 |  | 水温 | 19.7 | —— | ℃ | 是
[5 empty] | PH值、COD、BOD5、悬浮物参照《啤酒工业污染物排放标准》及修改单（GB19821–2005）啤酒生产企业水污染物排放最高允许限值啤酒企业预处理标准； | 化学需氧量 | 67 | 500 | mg/L | 是
[6 empty] | 五日生化需氧量 | 27.8 | 300 | mg/L | 是
[6 empty] | 悬浮物 | 45 | 400 | mg/L | 是
[6 empty] | PH值 | 8.09 | 6—9 | 无量纲 | 是
[5 empty] | 氨氮、总氮、色度、总磷参照《污水排入城镇下水道水质标准》（GB/T31962-2015）表1污水排入城镇下水道水质控制项目限值A级 | 色度 | 30 | 64 | 稀释倍数 | 是
[6 empty] | 氨氮 | 32.7 | 45 | mg/L | 是
[6 empty] | 总氮 | 59.3 | 70 | mg/L | 是
[6 empty] | 总磷 | 2.72 | 8 | mg/L | 是
4 | 余庆县 | 余庆县人民医院 | 余庆县人民医院污水处理站2号(DW001) | 2023-03-09 | 医疗机构水污染物排放标准(GB18466-2005)（表2）综合医疗机构和其他医疗机构水污染物排放限值预处理标准 | 粪大肠菌群数 | 20L | 5000 | MPN/L | 是
[6 empty] | pH | 7.2 | 6~9 | 无量纲 | 是
[6 empty] | 化学需氧量 | 15 | 250 | mg/L | 是
[6 empty] | 生化需氧量 | 5 | 100 | mg/L | 是
[6 empty] | 悬浮物 | 9 | 60 | mg/L | 是
[6 empty] | 氨氮 | 1.32 | —— | mg/L | 是
[6 empty] | 动植物油 | 0.25 | 20 | mg/L | 是
[6 empty] | 石油类 | 0.06L | 20 | mg/L | 是
[6 empty] | 阴离子表面活性剂 | 0.212 | 10 | mg/L | 是
[6 empty] | 色度 | 2 | —— | 倍 | 是
[6 empty] | 挥发酚 | 0.01L | 1.0 | mg/L | 是
[6 empty] | 总氰化物 | 0.004L | 0.5 | mg/L | 是
[6 empty] | 总汞 | 0.00035 | 0.05 | mg/L | 是
[6 empty] | 总镉 | 0.0042 | 0.1 | mg/L | 是
[6 empty] | 总铬 | 0.004L | 1.5 | mg/L | 是
[6 empty] | 六价铬 | 0.004L | 0.5 | mg/L | 是
[6 empty] | 总砷 | 0.0003L | 0.5 | mg/L | 是
[6 empty] | 总铅 | 0.002 | 1.0 | mg/L | 是
[6 empty] | 总银 | 0.03L | 0.5 | mg/L | 是
[6 empty] | 总余氯 | 3.69 | —— | mg/L | 是
|  |  | 余庆县人民医院污水处理站1号(DW001) | 2023-03-09 | 医疗机构水污染物排放标准(GB18466-2005)（表2）综合医疗机构和其他医疗机构水污染物排放限值预处理标准 | 粪大肠菌群数 | 1.2×102 | 5000 | MPN/L | 是
[6 empty] | pH | 7.3 | 6~9 | 无量纲 | 是
[6 empty] | 化学需氧量 | 38 | 250 | mg/L | 是
[6 empty] | 生化需氧量 | 10.3 | 100 | mg/L | 是
[6 empty] | 悬浮物 | 15 | 60 | mg/L | 是
[6 empty] | 氨氮 | 50 | —— | mg/L | 是
[6 empty] | 动植物油 | 1.06 | 20 | mg/L | 是
[6 empty] | 石油类 | 0.06L | 20 | mg/L | 是
[6 empty] | 阴离子表面活性剂 | 0.259 | 10 | mg/L | 是
[6 empty] | 色度 | 20 | —— | 倍 | 是
[6 empty] | 挥发酚 | 0.01L | 1.0 | mg/L | 是
[6 empty] | 总氰化物 | 0.004L | 0.5 | mg/L | 是
[6 empty] | 总汞 | 0.00043 | 0.05 | mg/L | 是
[6 empty] | 总镉 | 0.0001 | 0.1 | mg/L | 是
[6 empty] | 总铬 | 0.004L | 1.5 | mg/L | 是
[6 empty] | 六价铬 | 0.004L | 0.5 | mg/L | 是
[6 empty] | 总砷 | 0.0003L | 0.5 | mg/L | 是
[6 empty] | 总铅 | 0.001L | 1.0 | mg/L | 是
[6 empty] | 总银 | 0.03L | 0.5 | mg/L | 是
[6 empty] | 总余氯 | 4.61 | —— | mg/L | 是