## 工程量表
钟山区2023年农村饮水安全管护经费维修养护工程量清单
村 | 组 | 受益户数（户） | 受益人口（人） | 维修实施名称 | 材料费用 |  |  |  | 维修养护原因 | 养护工程量报价
[5 empty] | 材料名称 | 规格或型号 | 单位 | 数量
营盘 | 营盘 | 20 | 115 | 无表坏表恢复 | 水表 | 普表 | 块 | 20 | 更换、新增水表
| 鱼岭 | 15 | 68 | 改管 | pe50管 | 1.6Mpa | 米 | 800 | 原为PE管，自然凝冻损坏
| 兴发 | 20 | 96 | 无表坏表恢复 | 水表 | 普表 | 块 | 15 | 更换、新增水表
|  | 30 | 144 | 改管 | pe25管 | 1.6Mpa | 米 | 200 | 原为PE管，自然凝冻损坏
| 新益 | 40 | 192 | 改管 | pe32管 | 1.6Mpa | 米 | 600 | 原为PE管，自然凝冻损坏
| 新桥 | 10 | 48 | 改管 | pe32管 | 1.6Mpa | 米 | 200 | 原为PE管，自然凝冻损坏
| 迎乐 | 20 | 96 | 无表坏表恢复 | 水表 | 普表 | 块 | 20 | 更换、新增水表
|  | 60 | 288 | 改管 | pe25管 | 1.6Mpa | 米 | 500 | 原为PE管，自然凝冻损坏
| 月星 | 60 | 288 | 改管 | pe32管 | 1.6Mpa | 米 | 3000 | 原为PE管，自然凝冻损坏
|  | 40 | 192 |  | pe20管 | 1.6Mpa | 米 | 3000 | 原为PE管，自然凝冻损坏
|  | 50 | 240 |  | pe40管 | 1.6Mpa | 米 | 300 | 原为PE管，自然凝冻损坏
|  | 30 | 144 | 无表坏表恢复 | 水表 | 普表 | 块 | 30 | 更换、新增水表
|  |  |  | 管沟土方人工开挖 |  |  | m3 | 0
|  |  |  | 管沟石方开挖 |  |  | m3 | 0
|  |  |  | 弃碴人工回填夯实 |  |  | m3 | 0
|  |  |  | C15混凝土包管 |  |  | m3 | 0
小计 |  | 395 | 1911
麻窝 | 鱼塘 | 20 | 96 | 改管 | pe32管 | 1.6Mpa | 米 | 600 | 原为PE管，自然凝冻损坏
|  | 210 | 1008 |  | pe25管 | 1.6Mpa | 米 | 1600 | 原为PE管，自然凝冻损坏
|  | 20 | 96 |  | pe20管 | 1.6Mpa | 米 | 3000 | 原为PE管，自然凝冻损坏
|  | 5 | 24 |  | pe40管 | 1.6Mpa | 米 | 700 | 原为PE管，自然凝冻损坏
|  | 40 | 192 | 无表坏表恢复 | 水表 | 普表 | 块 | 40 | 更换、新增水表
| 箐脚、金盆 | 3 | 14 | 改管 | pe50管 | 1.6Mpa | 米 | 1500 | 原为PE管，自然凝冻损坏
|  | 30 | 144 |  | pe32管 | 1.6Mpa | 米 | 2500 | 原为PE管，自然凝冻损坏
|  | 10 | 48 |  | pe25管 | 1.6Mpa | 米 | 5000 | 原为PE管，自然凝冻损坏
|  | 10 | 48 | 无表坏表恢复 | 水表 | 普表 | 块 | 10 | 更换、新增水表
| 麻窝 | 10 | 48 | 改管 | dn40管 | 1.6Mpa | 米 | 100 | 原为镀锌钢管，自然凝冻损坏
| 月光、先锋 | 10 | 48 | 改管 | pe40管 | 1.6Mpa | 米 | 4000 | 原为PE管，自然凝冻损坏
|  | 5 | 24 |  | pe32管 | 1.6Mpa | 米 | 2000 | 原为PE管，自然凝冻损坏
|  | 64 | 305 |  | pe20管 | 1.6Mpa | 米 | 4000 | 原为PE管，自然凝冻损坏
|  | 150 | 720 | 无表坏表恢复 | 水表 | 普表 | 块 | 150 | 更换、新增
| 明星 | 34 | 162 | 改管 | pe32管 | 1.6Mpa | 米 | 2000 | 原为PE管，自然凝冻损坏
|  | 13 | 62 |  | pe25管 | 1.6Mpa | 米 | 1000 | 原为PE管，自然凝冻损坏
|  | 14 | 68 |  | pe20管 | 1.6Mpa | 米 | 2000 | 原为PE管，自然凝冻损坏
|  | 60 | 288 | 无表坏表恢复 | 水表 | 普表 | 块 | 60 | 更换、新增
|  |  |  | 管沟土方人工开挖 |  |  | m3 | 0
|  |  |  | 管沟石方开挖 |  |  | m3 | 0
|  |  |  | 弃碴人工回填夯实 |  |  | m3 | 0
|  |  |  | C15混凝土包管 |  |  | m3 | 0
小计 |  | 708 | 3395
天生桥 | 1 | 72 | 432 | 改管 | pe32管 | 1.6Mpa | 米 | 400 | 原为PE管，自然凝冻损坏
[5 empty] | pe20管 | 1.6Mpa | 米 | 600 | 原为PE管，自然凝冻损坏
[5 empty] | pe32球阀 |  | 个 | 4 | 新增
[5 empty] | pe20球阀 |  | 个 | 80 | 新增
|  | 60 | 409 | 无表坏表恢复 | 水表 | 普表 | 块 | 60 | 更换、新增
| 2 | 60 | 360 | 改管 | pe32管 | 1.6Mpa | 米 | 200 | 原为PE管，自然凝冻损坏
[5 empty] | pe20管 | 1.6Mpa | 米 | 400 | 原为PE管，自然凝冻损坏
[5 empty] | pe32球阀 |  | 个 | 2 | 新增
[5 empty] | pe20球阀 |  | 个 | 60 | 新增
|  | 40 | 330 | 无表坏表恢复 | 水表 | 普表 | 块 | 40 | 更换、新增
| 3 | 73 | 438 | 改管 | pe32管 | 1.6Mpa | 米 | 500 | 原为PE管，自然凝冻损坏
[5 empty] | pe20管 | 1.6Mpa | 米 | 300 | 原为PE管，自然凝冻损坏
[5 empty] | pe32球阀 |  | 个 | 4 | 更换、新增
[5 empty] | pe20球阀 |  | 个 | 60 | 更换、新增
|  | 50 | 431 | 无表坏表恢复 | 水表 | 普表 | 块 | 50 | 更换、新增
| 4 | 83 | 498 | 改管 | pe40管 | 1.6Mpa | 米 | 600 | 原为PE管，自然凝冻损坏
[5 empty] | pe32管 | 1.6Mpa | 米 | 400 | 原为PE管，自然凝冻损坏
[5 empty] | pe20管 | 1.6Mpa | 米 | 800 | 原为PE管，自然凝冻损坏
[5 empty] | pe40球阀 |  | 个 | 2 | 更换、新增
[5 empty] | pe32球阀 |  | 个 | 4 | 更换、新增
[5 empty] | pe20球阀 |  | 个 | 60 | 更换、新增
|  | 60 | 212 | 无表坏表恢复 | 水表 | 普表 | 块 | 60 | 更换、新增
| 5 | 46 | 346 | 改管 | pe32管 | 1.6Mpa | 米 | 200 | 原为PE管，自然凝冻损坏
[5 empty] | pe20管 | 1.6Mpa | 米 | 400 | 原为PE管，自然凝冻损坏
[5 empty] | pe32球阀 |  | 个 | 2 | 更换、新增
[5 empty] | pe20球阀 |  | 个 | 40 | 更换、新增
|  |  |  | 管沟土方人工开挖 |  |  | m3 | 0
|  |  |  | 管沟石方开挖 |  |  | m3 | 0
|  |  |  | 弃碴人工回填夯实 |  |  | m3 | 0
|  |  |  | C15混凝土包管 |  |  | m3 | 0
小计 |  | 544 | 3456
双塘 | 1 | 72 | 391 | 无表坏表恢复 | 水表 | 普表 | 块 | 20 | 更换、新增
|  |  |  | 改管 | pe32管 | 1.6Mpa | 米 | 500 | 原为PE管，自然凝冻损坏
[5 empty] | pe20管 | 1.6Mpa | 米 | 3600 | 原为PE管，自然凝冻损坏
|  |  |  | dn80管网维修 |  |  |  |  | 维修多少米
| 2 | 106 | 412 | 改管 | pe32管 | 1.6Mpa | 米 | 300 | 原为PE管，自然凝冻损坏
[5 empty] | pe20管 | 1.6Mpa | 米 | 5300 | 原为PE管，自然凝冻损坏
| 3 | 36 | 273 | 改管 | pe32管 | 1.6Mpa | 米 | 500 | 原为PE管，自然凝冻损坏
[5 empty] | pe20管 | 1.6Mpa | 米 | 18000 | 原为PE管，自然凝冻损坏
| 4 | 25 | 129 | 改管 | pe50管 | 1.6Mpa | 米 | 300 | 原为PE管，自然凝冻损坏
[5 empty] | pe32管 | 1.6Mpa | 米 | 500 | 原为PE管，自然凝冻损坏
[5 empty] | pe20管 | 1.6Mpa | 米 | 1250 | 原为PE管，自然凝冻损坏
| 5 | 36 | 214 | 改管 | pe40管 | 1.6Mpa | 米 | 500 | 原为PE管，自然凝冻损坏
[5 empty] | pe32管 | 1.6Mpa | 米 | 700 | 原为PE管，自然凝冻损坏
[5 empty] | pe20管 | 1.6Mpa | 米 | 2000 | 原为PE管，自然凝冻损坏
| 6 | 59 | 253 | 改管 | pe20管 | 1.6Mpa | 米 | 1000 | 原为PE管，自然凝冻损坏
| 7 | 52 | 261 | 改管 | pe32管 | 1.6Mpa | 米 | 1000 | 原为PE管，自然凝冻损坏
[5 empty] | pe20管 | 1.6Mpa | 米 | 1000 | 原为PE管，自然凝冻损坏
| 8 | 82 | 370 | 改管 | pe32管 | 1.6Mpa | 米 | 500 | 原为PE管，自然凝冻损坏
[5 empty] | pe20管 | 1.6Mpa | 米 | 1000 | 原为PE管，自然凝冻损坏
| 9 | 73 | 321 | 改管 | pe40管 | 1.6Mpa | 米 | 800 | 原为PE管，自然凝冻损坏
[5 empty] | pe32管 | 1.6Mpa | 米 | 1000 | 原为PE管，自然凝冻损坏
| 12 | 47 | 236 | 改管 | pe32管 | 1.6Mpa | 米 | 1000 | 原为PE管，自然凝冻损坏
|  |  |  | 改管 | pe32管 | 1.6Mpa | 米 | 1500 | 原为PE管，自然凝冻损坏
|  |  |  | 改管 | pe32管 | 1.6Mpa | 米 | 600 | 原为PE管，自然凝冻损坏
|  |  |  | 改管 | pe32管 | 1.6Mpa | 米 | 1500 | 原为PE管，自然凝冻损坏
[5 empty] | pe20管 | 1.6Mpa | 米 | 1500 | 原为PE管，自然凝冻损坏
| 14、15 | 762 | 5133 | 无表坏表恢复 | 水表 | 普表 |  | 210 | 更换、新增
[5 empty] | pe32直接 |  | 个 | 200 | 更换、新增
[5 empty] | pe32三通 |  | 个 | 200
[5 empty] | pe内丝直接 |  | 个 | 200
|  |  |  | 管沟土方人工开挖 |  |  | m3 | 0
|  |  |  | 管沟石方开挖 |  |  | m3 | 0
|  |  |  | 弃碴人工回填夯实 |  |  | m3 | 0
|  |  |  | C15混凝土包管 |  |  | m3 | 0
小计 |  | 1350 | 7993
羊场 | 25 | 38 | 178 | 改管 | pe40管 | 1.6Mpa | 米 | 1000 | 原为PE管，自然凝冻损坏
| 29 | 34 | 154 | 改管 | pe50管 | 1.6Mpa | 米 | 800 | 原为PE管，自然凝冻损坏
| 34 | 53 | 254 | 改管 | pe25管 | 1.6Mpa | 米 | 700 | 原为PE管，自然凝冻损坏
| 12 | 11 | 63 | 改管 | pe32管 | 1.6Mpa | 米 | 1000 | 原为PE管，自然凝冻损坏
| 15-17 | 68 | 310 | 9-10号池改管 | pe50管 | 1.6Mpa | 米 | 1700 | 原为PE管，自然凝冻损坏
[5 empty] | pe40管 | 1.6Mpa | 米 | 1700 | 原为PE管，自然凝冻损坏
| 18 | 34 | 171 | 改管 | pe25管 | 1.6Mpa | 米 | 300 | 原为PE管，自然凝冻损坏
| 13 | 60 | 359 | 改管 | pe20管 | 1.6Mpa | 米 | 200 | 原为PE管，自然凝冻损坏
| 20-23 | 20 | 110 | 无表坏表恢复 | 水表 | 普表 | 块 | 20 | 更换、新增
| 12 | 5 | 28 | 无表坏表恢复 | 水表 | 普表 | 块 | 5 | 更换、新增
| 34 | 10 | 55 | 无表坏表恢复 | 水表 | 普表 | 块 | 10 | 更换、新增
| 19 | 3 | 15 | 无表坏表恢复 | 水表 | 普表 | 块 | 3 | 更换、新增
| 28-33 | 30 | 165 | 无表坏表恢复 | 水表 | 普表 | 块 | 30 | 更换、新增
| 全村 |  |  | 各材料预算 | dn20球阀 |  | 个 | 100 | 更换、新增
[5 empty] | pe25直接 |  | 个 | 100 | 更换、新增
[5 empty] | pe50直接 |  | 个 | 30 | 更换、新增
[5 empty] | pe40直接 |  | 个 | 40 | 更换、新增
[5 empty] | pe32直接 |  | 个 | 30 | 更换、新增
| 3 | 45 | 247 | 改管 | pe32管 | 1.6Mpa | 米 | 1000 | 原为PE管，自然凝冻损坏
[5 empty] | pe25管 | 1.6Mpa | 米 | 100 | 原为PE管，自然凝冻损坏
|  | 10 | 55 | 无表坏表恢复 | 水表 | 普表 | 块 | 10 | 更换、新增
| 4 | 48 | 286 | 改管 | pe50管 | 1.6Mpa | 米 | 600 | 原为PE管，自然凝冻损坏
[5 empty] | pe25管 | 1.6Mpa | 米 | 50 | 原为PE管，自然凝冻损坏
|  | 10 | 55 | 无表坏表恢复 | 水表 | 普表 | 块 | 10 | 更换、新增
| 5 | 10 | 55 | 无表坏表恢复 | 水表 | 普表 | 块 | 10 | 更换、新增
| 6 | 10 | 55 | 无表坏表恢复 | 水表 | 普表 | 块 | 10 | 更换、新增
| 8 | 28 | 252 | 改管 | pe25管 | 1.6Mpa | 米 | 400 | 原为PE管，自然凝冻损坏
|  | 5 | 26 | 无表坏表恢复 | 水表 | 普表 | 块 | 5 | 更换、新增
|  |  |  | 管沟土方人工开挖 |  |  | m3 | 0
|  |  |  | 管沟石方开挖 |  |  | m3 | 0
|  |  |  | 弃碴人工回填夯实 |  |  | m3 | 0
|  |  |  | C15混凝土包管 |  |  | m3 | 0
|  |  |  | 更换泵站 |  | 90千瓦 | 台 | 1 | 需对大龙井水泵进行更换
小计 |  | 532 | 2893
金钟 | 1 | 90 | 107 | 改管 | pe40管 | 1.6Mpa | 米 | 200 | 原为PE管，自然凝冻损坏
[5 empty] | pe32管 | 1.6Mpa | 米 | 300 | 原为PE管，自然凝冻损坏
[5 empty] | pe25管 | 1.6Mpa | 米 | 1500 | 原为PE管，自然凝冻损坏
|  | 64 | 352 | 无表坏表恢复 | pe25内丝直接 |  | 个 | 128 | 更换、新增
[5 empty] | 水表 | 普表 | 块 | 64 | 更换、新增
| 2 | 72 | 372 | 改管 | pe25管 | 1.6Mpa | 米 | 500 | 原为PE管，自然凝冻损坏
|  | 28 | 154 | 无表坏表恢复 | pe25内丝直接 |  | 个 | 56 | 更换、新增
[5 empty] | 水表 | 普表 | 块 | 28 | 更换、新增
| 11 | 72 | 400 | 改管 | pe25管 | 1.6Mpa | 米 | 350 | 原为PE管，自然凝冻损坏
|  | 34 | 187 | 无表坏表恢复 | pe25内丝直接 |  | 个 | 68 | 更换、新增
[5 empty] | 水表 | 普表 | 块 | 34 | 更换、新增
| 12 | 54 | 277 | 改管 | pe25管 | 1.6Mpa | 米 | 150 | 原为PE管，自然凝冻损坏
|  | 13 | 69 | 无表坏表恢复 | pe25内丝直接 |  | 个 | 26 | 更换、新增
[5 empty] | 水表 | 普表 | 块 | 13 | 更换、新增
| 13 | 46 | 255 | 改管 | pe25管 | 1.6Mpa | 米 | 150 | 原为PE管，自然凝冻损坏
|  | 14 | 77 | 无表坏表恢复 | pe25内丝直接 |  | 个 | 28 | 更换、新增
[5 empty] | 水表 | 普表 | 块 | 14 | 更换、新增
| 14 | 54 | 385 | 改管 | pe25管 | 1.6Mpa | 米 | 150 | 原为PE管，自然凝冻损坏
|  | 15 | 80 | 无表坏表恢复 | pe25内丝直接 |  | 个 | 30 | 更换、新增
[5 empty] | 水表 | 普表 | 块 | 15 | 更换、新增
| 15 | 50 | 267 | 改管 | pe25管 | 1.6Mpa | 米 | 300 | 原为PE管，自然凝冻损坏
|  | 22 | 121 | 无表坏表恢复 | pe25内丝直接 |  | 个 | 44 | 更换、新增
[5 empty] | 水表 | 普表 | 块 | 22 | 更换、新增
| 16 | 70 | 378 | 改管 | pe25管 | 1.6Mpa | 米 | 350 | 原为PE管，自然凝冻损坏
|  | 27 | 150 | 无表坏表恢复 | pe25内丝直接 |  | 个 | 54 | 更换、新增
[5 empty] | 水表 | 普表 | 块 | 27 | 更换、新增
| 17 | 47 | 285 | 改管 | pe50管 | 1.6Mpa | 米 | 100 | 原为PE管，自然凝冻损坏
[5 empty] | pe32管 | 1.6Mpa | 米 | 400 | 原为PE管，自然凝冻损坏
[5 empty] | pe25管 | 1.6Mpa | 米 | 1200 | 原为PE管，自然凝冻损坏
|  | 40 | 220 | 无表坏表恢复 | pe25内丝直接 |  | 个 | 80 | 更换、新增
[5 empty] | 水表 | 普表 | 块 | 40 | 更换、新增
| 10 | 81 | 412 | 改管 | pe40管 | 1.6Mpa | 米 | 1500 | 原为PE管，自然凝冻损坏
[5 empty] | pe32管 | 1.6Mpa | 米 | 3000 | 原为PE管，自然凝冻损坏
[5 empty] | pe25管 | 1.6Mpa | 米 | 2500 | 原为PE管，自然凝冻损坏
| 8 | 73 | 326 | 改管 | pe25管 | 1.6Mpa | 米 | 1500 | 原为PE管，自然凝冻损坏
|  | 50 | 275 | 无表坏表恢复 | 水表 | 普表 | 块 | 50 | 更换、新增
| 9 | 57 | 267 | 改管 | pe40管 | 1.6Mpa | 米 | 100 | 原为PE管，自然凝冻损坏
[5 empty] | pe25管 | 1.6Mpa | 米 | 200 | 原为PE管，自然凝冻损坏
|  | 30 | 165 | 无表坏表恢复 | 水表 | 普表 | 块 | 30 | 更换、新增
| 3 | 87 | 345 | 改管 | pe40管 | 1.6Mpa | 米 | 100 | 原为PE管，自然凝冻损坏
[5 empty] | pe32管 | 1.6Mpa | 米 | 100 | 原为PE管，自然凝冻损坏
[5 empty] | pe25管 | 1.6Mpa | 米 | 500 | 原为PE管，自然凝冻损坏
|  | 30 | 165 | 无表坏表恢复 | 水表 | 普表 | 块 | 30 | 更换、新增
|  |  |  | 无表坏表恢复 | 水表 | 普表 | 块 | 30 | 更换、新增
|  |  |  | 管沟土方人工开挖 |  |  | m3 | 0
|  |  |  | 管沟石方开挖 |  |  | m3 | 0
|  |  |  | 弃碴人工回填夯实 |  |  | m3 | 0
|  |  |  | C15混凝土包管 |  |  | m3 | 0
小计 |  | 1220 | 6091
金盆乡合计 |  | 4749 | 25739
木果镇新丰村 | 4-7组 | 91 | 456 | 更换破损的管道 | pe50管 | 1.6Mpa | 米 | 1300 | 原为PE管，自然凝冻损坏
|  |  |  | C15混凝土包管 |  |  | m3 | 13
小计 |  | 91 | 456
木果镇蒿枝村 | 蒿枝片区主管（1-9） |  |  | DN80管被冻炸裂3棵，无法焊接，需要更换 | 镀锌钢管DN80 | 外径88.9mm,壁厚4mm | 米 | 18 | DN80管被冻炸裂3棵，无法焊接，需要更换
|  |  |  | DN65管被冻炸裂3棵，无法焊接，需要更换 | 镀锌钢管DN65 | 外径76.1mm,壁厚4mm,最小壁厚3.5mm | 米 | 18
|  |  |  | DN50管被冻炸裂7棵，无法焊接，需要更换 | 镀锌钢管DN50 | 外径60.3mm,壁厚3.8mm,最小壁厚3.325mm | 米 | 42
| 1-9 | 479 | 2152 | DN20管被冻炸裂300棵，无法焊接，需要更换 | 镀锌钢管DN20 | 外径26.9mm,壁厚2.8mm,最小壁厚2.45mm | 米 | 1800 | DN15普通水表被冻炸
| 1-9 |  |  | DN15普通水表被冻炸 | 水表 | 普表 | 块 | 479
木果镇合计 |  | 479 | 2152
木果镇登亨村 |  | 182 | 910 | DN20智能水表被冻炸 | 水表 | 智能水表 | 块 | 182
小计 |  | 182 | 910
木果镇合计 |  | 752 | 3518
大湾镇、青林乡、保华镇、南开乡、大河镇、木果镇 | 大湾镇 | 6434 | 32172 |  | 水处理用盐（次氯酸钠发生器专用） | 次氯酸钠发生器专用 | 吨 | 13
| 青林乡 | 2180 | 10904 |  | 48％二氧化氯粉剂（A，B） |  | 吨 | 1.2 | 用于大湾水厂水、海发水厂、保华水厂、玉兰水厂、大河水厂、木果水厂水清处理，提升水质。
| 保华镇 | 4105 | 20526
| 南开乡 | 2577 | 12886
| 大河镇 | 7688 | 38443
| 木果镇 | 7147 | 35736
合计 |  | 35632 | 179924